## Список
Размещение | Обозначение | Номинал | Корпус, артикул… | Примечание | Аналоги
Основная плата | C 1 | 1000pF | SMD1206
Основная плата | C 2 | 47mkF x 25v | K50-35 6x11
Основная плата | C 3 | 3300mkF x 35v | K50-35 16x35 | LowESR
Основная плата | C 4 | 0.1mkF | SMD1206
Основная плата | C 5 | 0.01mkF | SMD1206
Основная плата | C 6 | 47mkF x 25v | K50-35 6x11
Основная плата | C 7 | 3300mkF x 35v | K50-35 16x35
Основная плата | C 8 | 3300mkF x 35v | K50-35 16x35
Основная плата | C 9 | 3300mkF x 35v | K50-35 16x35
Основная плата | C10 | 3300mkF x 35v | K50-35 16x35
Основная плата | C11 | 3300mkF x 35v | K50-35 16x35 | LowESR
Основная плата | C12 | 470mkF x 35v | K50-35 10x20 | LowESR
Основная плата | C13 | 3300mkF x 35v | K50-35 16x35 | LowESR
Основная плата | C14 | 470mkF x 35v | K50-35 10x20 | LowESR
Основная плата | C15 | 1.0mkF x 100v | WIMA MKP-4
Основная плата | C16 | 220pF | SMD1206 | NPO
Основная плата | C17 | 470mkF x 35v | K50-35 10x20 | LowESR
Основная плата | C18 | 470mkF x 35v | K50-35 10x20 | LowESR
Основная плата | C19 | 470mkF x 35v | K50-35 10x20 | LowESR
Основная плата | C20 | 470mkF x 35v | K50-35 10x20 | LowESR
Основная плата | C21 | 10pF | SMD1206 | NPO
Основная плата | C22 | 0.1mkF | SMD1206 | X7R
Основная плата | C23 | 0.1mkF | SMD1206 | X7R
Основная плата | C24 | 4.7mkF | SMD1206 | X7R
Основная плата | D1 | SG3525 | DIP16
Основная плата | D2 | PS2701 | SO4 |  | PB181S
Основная плата | D3 | AD825 | SO8 |  | LT1122
Основная плата | D4 | LM3886TF | TF11B | Пластик
Основная плата | L1 | 10 мкГн | RLB0914-100KL | D max = 9mm | RLB0914-100KL ; RLB0912-100KL
Основная плата | L2 | 10 мкГн | RLB0914-100KL | D max = 9mm | RLB0914-100KL ; RLB0912-100KL
Основная плата | R 1 | 10k | SMD1206
Основная плата | R 2 | 10k | SMD1206
Основная плата | R 3 | 13k | SMD1206
Основная плата | R 4 | 100om | SMD1206
Основная плата | R 5 | 10k | SMD1206
Основная плата | R 6 | 15k | SMD1206
Основная плата | R 7 | 0om | SMD1206 | см.примечания к монтажу
Основная плата | R 8 | 0om | SMD1206 | см.примечания к монтажу
Основная плата | R 9 | 10k | SMD1206
Основная плата | R10 | 1om | 2W | MF или C2-29
Основная плата | R11 | 10k | WH9011A-1-18T
Основная плата | R12 | 1k | 0.25W | MF или C2-29
Основная плата | R13 | 470om | 1W | MF или C2-29
Основная плата | R14 | 470om | 1W | MF или C2-29
Основная плата | R15 | 470om | 1W | MF или C2-29
Основная плата | R16 | 470om | 1W | MF или C2-29
Основная плата | R17 | 4.7k | SMD1206
Основная плата | R18 | 10k | SMD1206
Основная плата | R19 | 2.7k | SMD1206
Основная плата | R20 | 10k | SMD1206
Основная плата | R21 | 33k | 0.25W | MF или C2-29
Основная плата | TR1 | N87 R28х16х9 | B64290-L811-X87 | см.примечания к монтажу
Основная плата | VD1 | SS1060FL | SOD123
Основная плата | VD2 | SS1060FL | SOD123
Основная плата | VD3 | 10CTQ150 | TO220
Основная плата | VD4 | 10CTQ150 | TO220
Основная плата | VD5 | 10CTQ150 | TO220
Основная плата | VD6 | 10CTQ150 | TO220
Основная плата | VD7 | 13v | DO41 BZX85C13
Основная плата | VD8 | 13v | DO41 BZX85C13
Основная плата | VT1 | IRLML9301 | SOT23
Основная плата | VT2 | IRF3205 | TO220
Основная плата | VT3 | IRF3205 | TO220
Основная плата | X1 | RS-101 | RCA гнездо на плату
Основная плата | X2 | WF-3 | вилка однорядная прямая на плату
Основная плата | z | BLA 002-25 | Радиатор 25х15х11
Основная плата | z | BLA 002-25 | Радиатор 25х15х11
Выходной фильтр | C 4 | 0.068mkF x 250v | WIMA MKS-2
Выходной фильтр | C 5 | 2200pF x 100v | WIMA FKP-2
Выходной фильтр | L 3 |  |  | см.примечания к монтажу
Выходной фильтр | R 1 | 18om | 1W | MF или C2-29
Фильтр питания | C 1 | 47mkF x 25v | K50-35 6x11
Фильтр питания | C 2 | 3300mkF x 35v | K50-35 16x35 | LowESR
Фильтр питания | C 3 | 3300mkF x 35v | K50-35 16x35 | LowESR
Фильтр питания | L1 |  |  | см.примечания к монтажу
Фильтр питания | L2 |  |  | см.примечания к монтажу
Фильтр питания | VD1 | 1N4007 | DO41

## Маньяк предлагает
http://audioclub55.ru
Наименование | Артикул | Цена | Примечание
3300 мкФ, 35В, 16*31,5/85°, Panasonic | ECA-1VM332 | 78
330мкФ * 35В, 8*20/ 3.5, - 40 C to + 105 С, Panasonic | EEUFM1V331L 330/35 | 32 | Вместо 470мкф х 35в
EMI suppresion cap X2 1.0uFx305v" EPCOS | B32923C3105M | 38 | Вместо 1.0mkF x 100v WIMA MKP-4
LM3886TF |  | 390
LT1122DS8 |  | 549 | Вместо AD825